## Berechnung
Berechnung der Bretter für den Gleiswendel
Gleis Innenradius: | 360 | ← | 1
Gleis Aussenradius: | 437.5 | ← | 2
Breite der Gleisbettung: | 40 | ← | 2
Sicherheitsabstand: | 5 |  | H0: 5mm, N: 3mm, Z: 2mm
min.Höhendifferenz p. 360°: | 82.3 |  | 5
Brett Länge: | 534.1
Brett Breite: | 172.4
Versatz: | 199.0704
Wendel Innenradius: | 290.1
Wendel Aussenradius: | 534
Steigung Innengleis: | 3.638%
Steigung Außengleis: | 2.994%
Wendel Innenradius
Wendel Aussenradius
Brett Länge
Brett Breite
60°
Versatz
Zusammenbau
Je zwei Brettchen werden um den Versatz verschoben aufeinander geklebt. Falls die Löcher für die Gewindestangen schon gebohrt sind, muss jeweils eines der Brettchen um 180° gedreht werden.

## Gleise
1 | Märklin C-Gleis R1 | 360 | Märklin M-Gleis | 36 | Märklin M-Gleis mit O'leitg. | 10.5 | min. Höhendifferenz | 88.5
2 | Märklin C-Gleis R2 | 437.5 | Märklin C-Gleis | 40 | Märklin C-Gleis mit O'leitg. | 10.3 | min. Höhendifferenz | 88.3
3 | Märklin C-Gleis R3 | 515 | Märklin K-Gleis | 30 | Märklin K-Gleis* mit O'leitg. | 8.2 | min. Höhendifferenz | 86.2
4 | Märklin C-Gleis R4 | 579.3 | Roco 2.5mm | 30 | Märklin M-Gleis ohne O'leitg. | 10.5 | min. Höhendifferenz | 82.5
5 | Märklin C-Gleis R5 | 643.6 |  |  | Märklin C-Gleis ohne O'leitg. | 10.3 | min. Höhendifferenz | 82.3
6 | Märklin K-Gleis 2210 (Industrieradius) | 295.4 |  |  | Märklin K-Gleis* ohne O'leitg. | 8.2 | min. Höhendifferenz | 80.2
7 | Märklin K-Gleis 2221 | 360 |  |  | Roco 2.5mm* mit Oberleitung | 8 | min. Höhendifferenz | 86
8 | Märklin K-Gleis 2231 | 424.6 |  |  | Roco 2.5mm* ohne Oberleitung | 8 | min. Höhendifferenz | 82
9 | Märklin K-Gleis 2241 | 553.9
10 | Märklin K-Gleis 2251 | 618.5
11 | Roco 2.5mm R2 | 358
12 | Roco 2.5mm R3 | 415
13 | Roco 2.5mm R4 | 472 |  |  | *bei 3 mm Gleisbett |  | Lichte Höhe (Min. n. NEM) | 59
14 | Roco 2.5mm R5 | 529 |  |  |  |  | Lichte Höhe bei Fahrdraht | 65
15 | [6 empty] | (Minimum nach NEM)
16 | [6 empty] | Trassenbrettstärke | 8
17 | [6 empty] | Sicherheitsabstand | 5
18
19
20
21
22
|  | Radius |  | Gleisbett |  | Höhe S'Oberkante |  | Höhen-Mass